## 3-Pumps-Driver_BOM_Edited
Qty | "Value" | "Device" | "Package" | "Parts"
1 | "" | "C_0603EIA0603" | "EIA0603" | "C1"
3 | "0603ESDA-24NSMD" | "0603ESDA-24NSMD" | "EIA0603" | "V2, V3, V4"
3 | "100nF 50V" | "C_0603EIA0603" | "EIA0603" | "C2, C3, C4"
3 | "10K 1%" | "R_0603" | "EIA0603" | "R2, R5, R8"
3 | "10R 1%" | "R_1206EIA1206" | "EIA1206" | "R3, R6, R9"
3 | "1K 1%" | "R_0603" | "EIA0603" | "R1, R4, R7"
3 | "1K 1%" | "R_1206EIA1206" | "EIA1206" | "R10, R11, R12"
3 | "26-21/GPC-F3138B/CA" | "26-21/GPC-F3138B/CA" | "SMD1206-LED" | "D4, D5, D6"
1 | "282834-2" | "282834-2" | "TE_282834-2_0" | "X4"
8 | "726386-2TE_726386-2" | "726386-2TE_726386-2" | "TE_726386-2" | "X2, X3, X5, X6, X7, X8, X9, X10"
1 | "B72205S0271K101B72205S2131K101" | "B72205S0271K101B72205S2131K101" | "EPCOS_B72205S0271K101_0" | "V1"
3 | "BC817" | "BC817" | "SOT23" | "Q1, Q2, Q3"
1 | "ERP610W471MEF0" | "ERP610W471MEF0" | "CAPACITOR-FILM-RM12.5MM-12MM" | "C?1"
4 | "FIDUCIAL" | "FIDUCIAL" | "FIDUCIAL" | "FID1, FID2, FID3, FID4"
4 | "M_HOLE_3M" | "M_HOLE_3M" | "PCB_SCREW_M3_POWER" | "M1, M2, M3, M4"
2 | "RNF12FTD10M0" | "RNF12FTD10M0" | "RES-RM12.5-VR37" | "R13, R14"
3 | "RP1A48D6" | "RP1A48D6" | "SSR_RP1A" | "K1, K2, K3"
3 | "SS14" | "SS14" | "SMA" | "D1, D2, D3"
1 | "WF2549-2WS05S0B01" | "WF2549-2WS05S0B01" | "X10_100MIL_2XROW_VERT" | "X1"