## Titan_v1p5_ListByValues
| Order | In-Stock | Position | Qty | Value | Package | Part Num | Parts
1 |  | Y | 7 | 25 | 0.1UF | 402 | CL05F104ZO5NNNC | C4, C7, C9, C10, C12, C13, C15, C19, C20, C22, C24, C25, C26, C27, C29, C30, C33, C34, C35, C36, C38, C39, C40, C42, C43
2 |  | Y | 8 | 7 | 10K0 | 402 | RMCF0402JT10K0 | R2, R3, R13, R19, R20, R23, R24
3 |  | Y | 9 | 4 | 10UF | 402 | CL05A106MP8NUB8 | C5, C6, C16, C23
4 |  | Y | 6 | 4 | 33R0 | 402 | RMCF0402JT33R0 | R9, R10, R11, R12
5 |  | Y | 5 | 3 | 1UF | 402 | CL05A105KO5NNNC | C21, C28, C41
6 |  | Y | 4 | 3 | 470R0 | 402 | RMCF0402JT470R | R5, R7, R8
7 |  | Y | 3 | 2 | 1K0 | 402 | CRG0402J1K0 | R14, R15
8 |  | Y | 2 | 2 | 1K5 | 402 | RMCF0402JT1K50 | R4, R6
9 |  | Y | 10 | 2 | 12PF | 402 | CL05C120JB5NNNC | C32, C37
10 |  | Y | 11 | 2 | 18PF | 402 | UMK105CG180JV-F | C17, C18
11 |  | Y | 12 | 2 | 22UF | 402 | CL05A226MQ5N6J8 | C8, C14
12 |  | Y | 13 | 2 | 24PF | 402 | CC0402GRNPO9BN240 | C1, C2
13 |  | Y | 14 | 2 | 27R0 | 402 | RMCF0402JT27R0 | R17, R18
14 |  | Y | 20 | 1 | 2.2UF | 402 | GRM155C81C225ME15D | C11
15 |  | Y | 1 | 1 | 2K2 | 402 | RMCF0402JT2K20 | R22
16 |  | Y | 21 | 1 | 6K49 | 402 | RMCF0402FT6K49 | R1
17 |  | Y | 15 | 1 | 15K0 | 402 | RMCF0402JT15K0 | R16
18 |  | Y | 16 | 1 | 30K0 | 402 | RC0402JR-0730KL | R21
19 |  | Y | 22 | 1 | 100PF | 402 | CL05C101JB5NNNC | C3
|  | Y | 24 | 1 | FB2_603 | 603 | BLM18PG121SN1D | FB1
|  | Y | 23 | 1 | GREEN | 805 | LG R971-KN-1 | LED1
|  | Y | 25 | 1 | 2.2UH | 1008 | LQM2HPN2R2MG0L | L1
|  |  |  | 1 | 10UF_TANT | C1210 | TPST106K016H0800 | C31
|  |  |  | 1 | KSZ8081_QFN_24 | QFN-24-M | KSZ8081RNACA | U1
|  | Y | 30 | 1 | AP2151DWG-7 | SOT-23-5 | AP2151WG-7 (Using AP2822, same footprint but obsolete part) | U2
|  | Y | 28 | 1 | 24MHZ | SMD_3225 | FA-238 24.0000MB-C3 | X2
|  | Y | 29 | 1 | 25MHZ | SMD_3225 | FA-238 25.0000MB-B3 | X1
|  | Y | 26 | 1 | 32.768KHZ | SMD_X_2_PADS | ABS07-32.768KHZ-T | X3
|  | Y |  |  | BC846BW.115 | SOT-323 | BC846BW.115
|  | Y |  | 1 | SD_CARD | SD_CARD | 114-00841-68 | J1
|  | Y |  | 1 | S7G2LQFP176 | LQFP176_24X24 | R7FS7G27H3A01CFC#AA0 | U3
|  | Y |  | 1 | USB-A | USB_A_SMT | 87583-3010RPALF | J6
|  | Y |  | 1 | USB-B-MICRO | USB_MICRO-B | 10118192-0002LF | J7
|  |  |  | 1 | 4-POS | 1X4_3.81MM_PITCH | 691322310004 | J2
|  |  |  | 2 | 20-pos | 2_X_10_.1_INCH | 67996-420HLF | J4, J10
|  |  |  | 3 | 10-POS | 2X5 | PH2RA-10-UA | J3, J5, J9
|  |  |  | 1 | RJ45 | RJ45_TH_ELEC | 13F-64GYD2PL2NL | RJ1
|  |  |  | 1 | 40-POS | HEADER_2_X_20_.1_INCH | 61304021021 | J8
|  |  |  | 6 | FIDUCIAL_1MM | FIDUCIAL_1MM | * | U$1, U$2, U$3, U$4, U$5, U$6